## 18650 배터리 승압 효율 엑셀 표
항목 | 사양 (1S2P 구성) | 비고
배터리 종류 | 리튬이온 18650 (3.7V 3000mAh × 2) | 병렬 연결
공칭 전압 (Vbat​) | 3.7V | 직렬과 달리 전압 유지
총 용량 (Ctotal​) | 6,000mAh (22.2Wh) | 용량 2배 증가
컷오프 전압 | 3.0V | 보호회로 작동 기준
피크 전류 (통신 시) | 약 250mA (BLE/WiFi) | 약 150mA
1S2P 배터리 적합성 | 매우 높음 (승압 효율 좋음) | 보통 (5V 인가 시 불안정)
BLE 연동 | 내장 (단일 칩 해결) | 외부 모듈(HC-06) 필요
멀티스레드 지원 | 지원 (RTOS 듀얼코어) | 미지원 (Single)
구동 부품 | 전압 (V) | 소모 전류 (평균) | 소모 전류 (피크) | 비고
ESP32 (Main) | 5.0V | 80mA | 240mA | WiFi/BLE 통신 시 피크 발생
MQ-9 Sensor | 5.0V | 150mA | 180mA | 히터 가열 전력 상시 소모
OLED Display | 5.0V | 20mA | 40mA | 화면 밝기에 따라 변동
DHT22 (온습도) | 3.3V ~ 5V | 1mA | 2.5mA | 전압 강하 민감도 낮음
부저 (Buzzer) | 5.0V | 30mA | 50mA | 전압 강하 민감도 낮음
기어박스 모터 | 5.0V | 100mA | 800mA+ | 지퍼 구동 시 순간 피크
합계 (Total) | 5.0V | 약 381mA | 약 1312.5mA | 피크 대응 설계 필요
구분 | 부품 구성 | 평균 소모 전류 | 피크 전류 | 이론적 가동 시간 (85% 효율)
Case A (모터 포함) | ESP32, MQ-9, OLED, DHT22, 부저, 기어박스 모터 | 약 381mA | 약 1,312mA | 약 9.9시간
Case B (모터 제외) | ESP32, MQ-9, OLED, DHT22, 부저 | 약 281mA | 약 512mA | 약 13.4시간
항목 | 상세 사양 | 소모 전류 (평균) | 비고
MCU | ESP32-C3 SuperMini | 약 40mA | BLE 연결 유지 시
진동 모터 | Coin Type (10mm) | 약 80mA | 알람 발생 시에만 동작
제어 스위치 | NPN (S8050) | - | 모터 구동 시 스위칭
합계 (평균) | BLE 상시 대기 | 약 40mA | 진동 미발생 기준
배터리 용량 | 연속 동작(BLE 온) | 저전력 모드(Deep Sleep) | 비고
150mAh | 약 3.7시간 | 약 15시간+ | 소형화 유리
200mAh | 약 5.0시간 | 약 20시간+ | 밸런스형
300mAh | 약 7.5시간 | 약 30시간+ | 다소 부피 커짐